## 指令
指令分类 (type） | 指令 (cmd) | 参数或JSON参数列表 (args) | 参数列表 数据类型 | 消息含义 | 消息发布主题 (保留消息) | 示例 | 回调消息主题 (保留消息) | 回调消息(成功） | 回调消息(失败) | 备注
config | b_device | voltage：输入电压(默认220，380) v_detect：电压检测（默认1，有效1，无效0） v_protect：停机保护（默认0，有效1，无效0） {"voltage":220,"v_detect":1,"v_protect":0} | JSON voltage(数字) v_detect(数字) v_protect(数字) | 控制器绑定： 所有参数必填 | /server/action/imei (否) | {"type":"config", "cmd":"b_device", "args": {"voltage":220,"v_detect":1,"v_protect":0} } | /device/state/imei（否） | {"type":"config", "cmd":"b_device", "msg": {"voltage":220,"v_detect":1,"v_protect":0} } | {"type":"config", "cmd":"b_device", "msg":"nvmfail"} | 控制器收到绑定或解绑消息后，清空nvm配置
| u_device | 无 | 空字符 | 控制器解绑 | /server/action/imei (否) | {"type":"config","cmd":"u_device","args":""} | NA | NA | NA | 控制器收到绑定或解绑消息后，清空nvm配置
| s_device | v_detect：电压检测（默认1，有效1，无效0） v_protect：停机保护（默认0，有效1，无效0） {"v_detect":1,"v_protect":0,} | JSON v_detect(数字) v_protect(数字) | 修改控制器属性：前端校验参数 控制器电压异常报警/不报警 控制器电压异常停机/不停机 v_protect设1时，v_detect必须为1 | /server/action/imei (否) | {"type":"config", "cmd":"s_device", "args": {"v_detect":1,"v_protect":0} } | /device/state/imei（否） | {"type":"config", "cmd":"s_device", "msg": {"v_detect":1,"v_protect":0} } | {"type":"config", "cmd":"s_device", "msg":"nvmfail"}
| s_valid | 有效：1，无效：0 | 数字 | 控制器服务期有效/无效 后端每天0点检测发送保留消息 | /server/valid/imei（是） | {"type":"config","cmd":"s_valid","args":1} | NA | NA | NA
| s_port | port：端口号（必填） c_detect：电流检测（默认1，有效1，无效0） c_min：电流检测下限（默认1.0） c_max：电流检测上限（默认10.0） c_protect：停机保护（默认0，有效1，无效0） {"port":1,"c_detect":1,"c_min":1.0,"c_max":10.0,"c_protect":0} {"port":1,"c_detect":0} {"port":1,"c_protect":1} | JSON port(数字) c_detect(数字) c_min(数字) c_max(数字) protect(数字) | （该指令参数数量可变） 端口初始化配置: 所有参数必填； 电流检测报警:（前端校验参数） c_detect为1时，c_min/c_max必填; 停机保护:（前端校验参数） c_protect设1时，c_detect必须为1 | /server/action/imei（否） | {"type":"config","cmd":"s_port", "args": {"port":"1","c_detect":"1","c_min":"1.0","c_max":"10.0", "c_protect":"0"} } | /device/state/imei（否） | {"type":"config","cmd":"s_port", "msg": {"port":1,"c_detect":1,"c_min":1.0,"c_max":10.0, "c_protect":0} } | {"type":"config", "cmd":"s_port", "msg":"nvmfail"}
| u_port | 端口号 | 数字 | 端口取消配置 端口参数全部清空 | /server/action/imei（否） | {"type":"config","cmd":"u_port","args":1} | /device/state/imei（否） | {"type":"config","cmd":"u_port","msg":1} | {"type":"config", "cmd":"u_port", "msg":"nvmfail"}
| s_timer | port：端口号 timer：定时器编号 t_state：定时器状态（默认0，未配置0，激活1，不激活2） t_value：定时器起始时间8位数字 {"port":1,"timer":1,"t_state":1,"t_value":12001260"} {"port":1,"timer":1,"t_state":0} | JSON port(数字) timer(数字) t_state(数字） t_value(数字) | （该指令参数数量可变） 端口定时器配置： 参数1234必填 端口定时器删除： 参数123必填 后端组装5个定时器存储45位，每个定时器9位，第一位为状态位 | /server/action/imei（否） | {"type":"config","cmd":"s_timer", "args": {"port":"1","timer":"1","t_state":"1","t_value":"12001260"} } | /device/state/imei（否） | {"type":"config","cmd":"s_timer", "msg": {"port":1,"timer":1,"t_state":1,""t_value":12001260"} } | {"type":"config", "cmd":"s_timer", "msg":"nvmfail"}
control | on | 端口号（单开或者多开） | 数字数组 | 端口开 | /server/action/imei（否） | {"type":"control","cmd":"on","args":[1,3]} | /device/state/imei（否） | {"type":"config","cmd":"on","msg":[1,3]} | NA
| off | 端口号（单关或者多关） | 数字数组 | 端口关 | /server/action/imei（否） | {"type":"control","cmd":"off","args":[1,3]} | /device/state/imei（否） | {"type":"control","cmd":"off","msg":[1,3]} | NA
| reboot | 无 | 空字符 | 远程重启（待扩展） | /server/action/imei（否）
| update | 默认0，有效1，无效0 | 字符 | 远程更新固件是/否（待扩展） | /server/action/imei（否）
read | current | 端口号（已配置端口号） | 数字数组 | 查询端口实时电流 要求返回 stamp:时间戳 port_switch:端口开关状态 port(n):查询的端口电流 csq:信号强度 | /server/action/imei（否） | {"type":"read","cmd":"current","args":[1,3]} | /device/state/imei（否） | {"type":"read","cmd":"current", "msg": {stamp:"20200327133000", "port_switch:":"1000", "port1":4,5,"port3":0, "csq":"11"} } | {"type":"read", "cmd":"current", "msg":"nvmfail"} | 端口开关状态： 用字符串掩码表示 字符串长度为端口数量 第几位对应第个端口 1开，0关
| status | 无 | 字符 | 查询控制器状态 要求返回 stamp：时间戳 port_set:端口配置状态 port_switch:端口开关状态 csq:信号强度 lng：纬度信息（待扩展） lat：纬度信息（待扩展） | /server/action/imei（否） | {"type":"read","cmd":"status","args":""} | /device/state/imei（否） | {"type":"read","cmd":"current", "msg": {stamp:"20200327133000", "port_set":"1010","port_switch:":"1000", csq:"11",} } | {"type":"read", "cmd":"status", "msg":"nvmfail"} | 端口配置状态： 用字符串掩码表示 字符串长度为端口数量 第几位对应第个端口 1已配置，0未配置 端口开关状态表示同上
| version | 无 | 字符 | 查询控制器配置信息， 请求返回 softver：软件版本 hardver：硬件版本 lodver：luat版本(可选） | /server/action/imei（否） | {"type":"read","cmd":"version","args":""} | /device/state/imei（否） | {"type":"read","cmd":"version", "msg": {"soft_ver:"0.0.1","hard_ver:"0.1", lodver:"1.0"} } | {"type":"read", "cmd":"version", "msg":"nvmfail"}
report | online | 电压值 | 数字 | 控制器上线 | /device/warn/imei（是） | {"type":"report","cmd":"online","args":220} | NA | NA | NA
| offline | 无 | 空字符 | 控制器离线 | /device/warn/imei （遗嘱消息） | {"type":"report","cmd":"offline","args":""} | NA | NA | NA
| v_warn | phase:缺相(缺相1，正常0） v_outlier:电压异常值 {"phase":1} {"v_outlier":260} | JSON phase(数字) v_outlier（数字） | （该指令参数数量可变） 控制器电压异常 缺相报警 电压异常报警 | /device/warn/imei（否） | {"type":"report","cmd":"v_warn", "args": {"phase":1} } | NA | NA | NA | 数据库需保存告警 信息的异常值？ 目测塘管家没有保存
| c_warn | port：端口号 c_outlier：电流异常值 {"port":1,"c_outlier":12.0} | JSON port(数字) c_outlier(数字) | 端口电流异常值 | /device/warn/imei（否） | {"type":"report","cmd":"c_warn", "args": {"port":1,"c_outlier":12.0} } | NA | NA | NA | 数据库需保存告警 信息的异常值？ 目测塘管家没有保存
| initfail | 无 | 空字符 | 通信板开机时nvm读取数据异常 | /device/warn/imei（否） | {"type":"report","cmd":"initfail","args":""} | NA | NA | NA
| m_stop | 无 | 空字符 | 通信板故障或者停电导致停机 | /device/warn/imei（否） | {"type":"report","cmd":"m_stop","args":""} | NA | NA | NA
| k_switch | port：端口号 switch：开关机指令(开机1，关机0） {"port":1,"switch":1} | 空字符 | 硬件按键开关机 | /device/warn/imei（否） | {"type":"report","cmd":"k_switch", "args": {"port":1,"switch":1} } | NA | NA | NA

## 缩写表
编号 | 缩写表 | 全称
1 | b | bind
2 | s | set
3 | u | unbind/unset
4 | v | voltage
5 | c | current
6 | t | timer
7 | k | key

## 编码表
索引号 | 助记符 | 传输值 | 意义 | 默认值 | 数据类型 | NVM | 读写 | 备注
1 | bind | 1/0 | 控制器绑定/解绑 | 0 | nubmer(1) | 是 | 写 | 控制器收到绑定消息，配置2，3，4，收到解绑消息后，清空2，3，4
3 | volt | 380/220 | 控制器输入电压 | 0 | string | 是 | 写 | 控制器绑定时，检测输入电压
4 | valid | 1/0 | 控制器服务期有效/无效 | 0 | nubmer(1) | 是 | 写 | 服务器每天检查设备过期时间，有效下发1，无效下发0的保留消息
5 | set1 | 1/0 | 端口1启用/停用 | 0 | nubmer(1) | 是 | 写 | 端口配置负载/未配置负载
6 | set2 | 1/0 | 端口2启用/停用 | 0 | nubmer(1) | 是 | 写 | 端口配置负载/未配置负载
7 | set3 | 1/0 | 端口3启用/停用 | 0 | nubmer(1) | 是 | 写 | 端口配置负载/未配置负载
8 | set4 | 1/0 | 端口4启用/停用 | 0 | nubmer(1) | 是 | 写 | 端口配置负载/未配置负载
9 | switch1 | 1/0 | 端口1开/关 | 0 | nubmer(1) | 是 | 写
10 | switch2 | 1/0 | 端口2开/关 | 0 | nubmer(1) | 是 | 写
11 | switch3 | 1/0 | 端口3开/关 | 0 | nubmer(1) | 是 | 写
12 | switch4 | 1/0 | 端口4开/关 | 0 | nubmer(1) | 是 | 写
13 | stimer11 | 8位起始时间 | 端口1定时器1 | 0000000 | nubmer(8) | 是 | 写 | 4位开始时间，4位停止时间，整除+取模60计算
14 | stimer12 | 8位起始时间 | 端口1定时器2 | 0000000 | nubmer(8) | 是 | 写 | 4位开始时间，4位停止时间，整除+取模60计算
15 | stimer13 | 8位起始时间 | 端口1定时器3 | 0000000 | nubmer(8) | 是 | 写 | 4位开始时间，4位停止时间，整除+取模60计算
16 | stimer21 | 8位起始时间 | 端口2定时器1 | 0000000 | nubmer(8) | 是 | 写 | 4位开始时间，4位停止时间，整除+取模60计算
17 | stimer22 | 8位起始时间 | 端口2定时器2 | 0000000 | nubmer(8) | 是 | 写 | 4位开始时间，4位停止时间，整除+取模60计算
18 | stimer23 | 8位起始时间 | 端口2定时器3 | 0000000 | nubmer(8) | 是 | 写 | 4位开始时间，4位停止时间，整除+取模60计算
19 | stimer31 | 8位起始时间 | 端口3定时器1 | 0000000 | nubmer(8) | 是 | 写 | 4位开始时间，4位停止时间，整除+取模60计算
20 | stimer32 | 8位起始时间 | 端口3定时器2 | 0000000 | nubmer(8) | 是 | 写 | 4位开始时间，4位停止时间，整除+取模60计算
21 | stimer33 | 8位起始时间 | 端口3定时器3 | 0000000 | nubmer(8) | 是 | 写 | 4位开始时间，4位停止时间，整除+取模60计算
22 | stimer41 | 8位起始时间 | 端口4定时器1 | 0000000 | nubmer(8) | 是 | 写 | 4位开始时间，4位停止时间，整除+取模60计算
23 | stimer42 | 8位起始时间 | 端口4定时器2 | 0000000 | nubmer(8) | 是 | 写 | 4位开始时间，4位停止时间，整除+取模60计算
24 | stimer43 | 8位起始时间 | 端口4定时器3 | 0000000 | nubmer(8) | 是 | 写 | 4位开始时间，4位停止时间，整除+取模60计算
25 | scwarn1 | 1/0 | 端口1电流异常告警/不告警 | 1 | nubmer(1) | 是 | 写
26 | scwarn2 | 1/0 | 端口2电流异常告警/不告警 | 1 | nubmer(1) | 是 | 写
27 | scwarn3 | 1/0 | 端口3电流异常告警/不告警 | 1 | nubmer(1) | 是 | 写
28 | scwarn4 | 1/0 | 端口4电流异常告警/不告警 | 1 | nubmer(1) | 是 | 写
29 | cmin1 | 电流值 | 端口1欠流值min | 3 | nubmer(1) | 是 | 写 | 整数电流（A）
30 | cmax1 | 电流值 | 端口1过流值max | 7 | nubmer(2) | 是 | 写 | 整数电流（A）
31 | cmin2 | 电流值 | 端口2欠流值min | 3 | nubmer(1) | 是 | 写 | 整数电流（A）
32 | cmax2 | 电流值 | 端口2过流值max | 7 | nubmer(2) | 是 | 写 | 整数电流（A）
33 | cmin3 | 电流值 | 端口3欠流值min | 3 | nubmer(1) | 是 | 写 | 整数电流（A）
34 | cmax3 | 电流值 | 端口3过流值max | 7 | nubmer(2) | 是 | 写 | 整数电流（A）
35 | cmin4 | 电流值 | 端口4欠流值min | 3 | nubmer(1) | 是 | 写 | 整数电流（A）
36 | cmax4 | 电流值 | 端口4过流值max | 7 | nubmer(2) | 是 | 写 | 整数电流（A）
37 | link | 1/0 | 控制器在线状态 | 无 | nubmer(1) | 否 | 读 | 设备断线发遗嘱，设备上线发保留
38 | curr1 | 电流值 | 端口1实时电流 | 无 | nubmer | 否 | 写 | 浮点数电流（A）
39 | curr2 | 电流值 | 端口2实时电流 | 无 | nubmer | 否 | 写 | 浮点数电流（A）
40 | curr3 | 电流值 | 端口3实时电流 | 无 | nubmer | 否 | 写 | 浮点数电流（A）
41 | curr4 | 电流值 | 端口4实时电流 | 无 | nubmer | 否 | 写 | 浮点数电流（A）
42 | cwarn1 | 电流值 | 端口1电流异常值 | 无 | nubmer | 否 | 读 | 浮点数电流（A），10秒内连续过流，主动告警，连续告警最多5次，3分钟发一次
43 | cwarn2 | 电流值 | 端口2电流异常值 | 无 | nubmer | 否 | 读 | 浮点数电流（A）
44 | cwarn3 | 电流值 | 端口3电流异常值 | 无 | nubmer | 否 | 读 | 浮点数电流（A）
45 | cwarn4 | 电流值 | 端口4电流异常值 | 无 | nubmer | 否 | 读 | 浮点数电流（A）
46 | vwarn | 电压值 | 控制器电压异常 | 无 | number | 否 | 读 | 整数电压（V）
47 | deviceoff | 异常关机 | 控制器故障或者停电导致停机 | 无 | nubmer(1) | 是 | 读 | 是否需要发送已停机（未正常关机）状态

## 主题
编号 | 主题格式定义 | 说明 | 发布者 | 订阅者
1 | /device/config/imei | 配置消息主题 | 控制器 | 服务器
2 | /device/warn/imei | 告警消息主题 | 控制器 | 服务器，前端
3 | /device/state/imei | 状态消息主题 | 控制器 | 前端
5 | /server/action/imei | 控制消息主题 | 服务器 | 控制器
6 | /server/valid/imei | 服务期验证消息主题 | 服务器 | 控制器